## Sheet1
Sample Number | Notes | Fan Speed [%] | Static Pressure H [mm] | Ambient Temperature T [°C] | Density of Air [kg/m_] | Tunnel Air Velocity [m/s] | Pitot Position y [mm] | Pitot Total Head [mm] | Pitot Air Velocity [m/s] | Distance from Plate [mm]
1 | 1 | 21 | 1.4546 | 22.5 | 1.1918 | 4.8935 | 0 | 0.5209 | 3.9207 | 0
2 | 1 | 21 | 1.4546 | 22.5 | 1.1918 | 4.8935 | 0 | 0.5209 | 3.9207 | 0
3 | 1 | 21 | 1.5719 | 22.5 | 1.1918 | 5.087 | 0 | 0.56431 | 4.0729 | 0
4 | 1 | 21 | 1.5719 | 22.5 | 1.1918 | 5.087 | 0 | 0.65112 | 3.8934 | 0
5 | 1 | 21 | 1.3373 | 22.5 | 1.1918 | 4.6921 | 0 | 0.43408 | 3.8561 | 0
6 | 1 | 21 | 1.4546 | 22.5 | 1.1918 | 4.8935 | 0 | 0.65112 | 3.637 | 0
7 | 1 | 21 | 1.4546 | 22.5 | 1.1918 | 4.8935 | 0 | 0.56431 | 3.8284 | 0
8 | 1 | 21 | 1.3373 | 22.5 | 1.1918 | 4.6921 | 0 | 0.56431 | 3.5673 | 0
9 | 1 | 21 | 1.4546 | 22.5 | 1.1918 | 4.8935 | 0 | 0.60771 | 3.7339 | 0
10 | 1 | 21 | 1.4546 | 22.5 | 1.1918 | 4.8935 | 0 | 0.47749 | 4.0108 | 0
11 | 1 | 21 | 1.3373 | 22.5 | 1.1918 | 4.6921 | 0.5 | 0.56431 | 3.5673 | 0.5
12 | 1 | 21 | 1.4546 | 22.5 | 1.1918 | 4.8935 | 0.5 | 0.56431 | 3.8284 | 0.5
13 | 1 | 21 | 1.3373 | 22.5 | 1.1918 | 4.6921 | 0.5 | 0.5209 | 3.6661 | 0.5
14 | 1 | 21 | 1.4546 | 22.5 | 1.1918 | 4.8935 | 0.5 | 0.5209 | 3.9207 | 0.5
15 | 1 | 21 | 1.4546 | 22.5 | 1.1918 | 4.8935 | 0.5 | 0.65112 | 3.637 | 0.5
16 | 1 | 21 | 1.4546 | 22.5 | 1.1918 | 4.8935 | 1 | 0.56431 | 3.8284 | 1
17 | 1 | 21 | 1.5719 | 22.5 | 1.1918 | 5.087 | 1.5 | 0.60771 | 3.9842 | 1.5
18 | 1 | 21 | 1.4546 | 22.5 | 1.1918 | 4.8935 | 2 | 0.56431 | 3.8284 | 2
19 | 1 | 21 | 1.5719 | 22.5 | 1.1918 | 5.087 | 2.5 | 0.47749 | 4.2447 | 2.5
20 | 1 | 21 | 1.4546 | 22.5 | 1.1918 | 4.8935 | 3.5 | 0.56431 | 3.8284 | 3.5
21 | 1 | 21 | 1.4546 | 22.5 | 1.1918 | 4.8935 | 4 | 0.47749 | 4.0108 | 4
22 | 1 | 21 | 1.4546 | 22.5 | 1.1918 | 4.8935 | 4.5 | 0.56431 | 3.8284 | 4.5
23 | 1 | 21 | 1.4546 | 22.5 | 1.1918 | 4.8935 | 5 | 0.56431 | 3.8284 | 5
24 | 2 | 21 | 1.4546 | 22.5 | 1.1918 | 4.8935 | 0 | 2.2138 | 3.5352 | 0
25 | 2 | 21 | 1.4546 | 22.5 | 1.1918 | 4.8935 | 0.5 | 1.0852 | 2.4661 | 0.5
26 | 2 | 21 | 1.4546 | 22.5 | 1.1918 | 4.8935 | 0.5 | 0.60771 | 3.7339 | 0.5
27 | 2 | 21 | 1.4546 | 22.5 | 1.1918 | 4.8935 | 0.5 | 0.56431 | 3.8284 | 0.5
28 | 2 | 21 | 1.5719 | 22.5 | 1.1918 | 5.087 | 2 | 0.47749 | 4.2447 | 2
29 | 2 | 21 | 1.5719 | 22.5 | 1.1918 | 5.087 | 2.5 | 0.56431 | 4.0729 | 2.5
30 | 2 | 21 | 1.5719 | 22.5 | 1.1918 | 5.087 | 3 | 0.69453 | 3.8006 | 3
31 | 2 | 21 | 1.5719 | 22.5 | 1.1918 | 5.087 | 3.5 | 0.60771 | 3.9842 | 3.5
32 | 2 | 21 | 1.5719 | 22.5 | 1.1918 | 5.087 | 4 | 0.5209 | 4.1597 | 4
33 | 2 | 21 | 1.5719 | 22.5 | 1.1918 | 5.087 | 4.5 | 0.47749 | 4.2447 | 4.5
34 | 2 | 21 | 1.5719 | 22.5 | 1.1918 | 5.087 | 5 | 0.56431 | 4.0729 | 5
35 | 3 | 21 | 1.4546 | 22.5 | 1.1918 | 4.8935 | 0 | 2.0836 | 3.2178 | 0
36 | 3 | 21 | 1.3373 | 22.5 | 1.1918 | 4.6921 | 0.5 | 1.3457 | 0.37021 | 0.5
37 | 3 | 21 | 1.3373 | 22.5 | 1.1918 | 4.6921 | 1 | 0.78135 | 3.0254 | 1
38 | 3 | 21 | 1.4546 | 22.5 | 1.1918 | 4.8935 | 1.5 | 0.65112 | 3.637 | 1.5
39 | 3 | 21 | 1.4546 | 22.5 | 1.1918 | 4.8935 | 2 | 0.5209 | 3.9207 | 2
40 | 3 | 21 | 1.5719 | 22.5 | 1.1918 | 5.087 | 2.5 | 0.56431 | 4.0729 | 2.5
41 | 3 | 21 | 1.5719 | 22.5 | 1.1918 | 5.087 | 3 | 0.5209 | 4.1597 | 3
42 | 3 | 21 | 1.4546 | 22.5 | 1.1918 | 4.8935 | 3.5 | 0.56431 | 3.8284 | 3.5
43 | 3 | 21 | 1.4546 | 22.5 | 1.1918 | 4.8935 | 4 | 0.56431 | 3.8284 | 4
44 | 3 | 21 | 1.5719 | 22.5 | 1.1918 | 5.087 | 4.5 | 0.47749 | 4.2447 | 4.5
45 | 3 | 21 | 1.4546 | 22.5 | 1.1918 | 4.8935 | 5 | 0.60771 | 3.7339 | 5
46 | 4 | 85 | 37.4687 | 22.5 | 1.1918 | 24.8359 | 0 | 5.6865 | 22.8738 | 0
47 | 4 | 85 | 38.4072 | 22.5 | 1.1918 | 25.145 | 0.5 | 5.5563 | 23.2552 | 0.5
48 | 4 | 85 | 38.7591 | 22.5 | 1.1918 | 25.2599 | 1 | 5.7733 | 23.3028 | 1
49 | 4 | 85 | 38.7591 | 22.5 | 1.1918 | 25.2599 | 1.5 | 5.5563 | 23.3794 | 1.5
50 | 4 | 85 | 38.5245 | 22.5 | 1.1918 | 25.1834 | 2 | 5.6431 | 23.2659 | 2
51 | 4 | 85 | 38.6418 | 22.5 | 1.1918 | 25.2217 | 2.5 | 5.6431 | 23.3074 | 2.5
52 | 4 | 85 | 38.2898 | 22.5 | 1.1918 | 25.1066 | 3 | 5.7299 | 23.1519 | 3
53 | 4 | 85 | 37.9379 | 22.5 | 1.1918 | 24.9909 | 3.5 | 5.1222 | 23.2427 | 3.5
54 | 4 | 85 | 38.5245 | 22.5 | 1.1918 | 25.1834 | 4 | 5.6431 | 23.2659 | 4
55 | 4 | 85 | 39.5802 | 22.5 | 1.1918 | 25.5261 | 4.5 | 5.7299 | 23.6063 | 4.5
56 | 4 | 85 | 39.2283 | 22.5 | 1.1918 | 25.4124 | 5 | 5.8601 | 23.4375 | 5
57 | 5 | 85 | 39.2283 | 22.5 | 1.1918 | 25.4124 | 5 | 19.5771 | 17.9862 | 5
58 | 5 | 85 | 39.111 | 22.5 | 1.1918 | 25.3744 | 0 | 20.1414 | 17.6716 | 0
59 | 5 | 85 | 37.9379 | 22.5 | 1.1918 | 24.9909 | 0.5 | 12.3279 | 20.5329 | 0.5
60 | 5 | 85 | 38.0552 | 22.5 | 1.1918 | 25.0295 | 1 | 7.336 | 22.488 | 1
61 | 5 | 85 | 38.4072 | 22.5 | 1.1918 | 25.145 | 1.5 | 6.1206 | 23.0546 | 1.5
62 | 5 | 85 | 39.6976 | 22.5 | 1.1918 | 25.5639 | 2 | 6.598 | 23.343 | 2
63 | 5 | 85 | 38.5245 | 22.5 | 1.1918 | 25.1834 | 2.5 | 7.2926 | 22.6749 | 2.5
64 | 5 | 85 | 38.5245 | 22.5 | 1.1918 | 25.1834 | 3 | 5.8167 | 23.2044 | 3
65 | 5 | 85 | 38.6418 | 22.5 | 1.1918 | 25.2217 | 3.5 | 5.5997 | 23.3227 | 3.5
66 | 5 | 85 | 39.2283 | 22.5 | 1.1918 | 25.4124 | 4 | 7.1624 | 22.9756 | 4
67 | 5 | 85 | 38.5245 | 22.5 | 1.1918 | 25.1834 | 4.5 | 5.0788 | 23.4647 | 4.5
68 | 5 | 85 | 39.6976 | 22.5 | 1.1918 | 25.5639 | 5 | 6.9887 | 23.2048 | 5
69 | 6 | 85 | 39.3456 | 22.5 | 1.1918 | 25.4504 | 0 | 31.2973 | 11.5106 | 0
70 | 6 | 85 | 39.6976 | 22.5 | 1.1918 | 25.5639 | 0.5 | 10.1575 | 22.0522 | 0.5
71 | 6 | 85 | 40.636 | 22.5 | 1.1918 | 25.8643 | 1 | 11.7636 | 21.8015 | 1
72 | 6 | 85 | 41.1053 | 22.5 | 1.1918 | 26.0132 | 1.5 | 7.0321 | 23.6838 | 1.5
73 | 6 | 85 | 40.7533 | 22.5 | 1.1918 | 25.9016 | 2 | 5.1656 | 24.2045 | 2
74 | 6 | 85 | 40.7533 | 22.5 | 1.1918 | 25.9016 | 2.5 | 5.6865 | 24.0267 | 2.5
75 | 6 | 85 | 40.988 | 22.5 | 1.1918 | 25.9761 | 3 | 5.5128 | 24.1662 | 3
76 | 6 | 85 | 41.5745 | 22.5 | 1.1918 | 26.1613 | 3.5 | 5.0354 | 24.5259 | 3.5
77 | 6 | 85 | 39.9322 | 22.5 | 1.1918 | 25.6394 | 4 | 5.2958 | 23.8788 | 4
78 | 6 | 85 | 40.8707 | 22.5 | 1.1918 | 25.9389 | 4.5 | 5.5128 | 24.1262 | 4.5
79 | 6 | 85 | 41.1053 | 22.5 | 1.1918 | 26.0132 | 5 | 6.0337 | 24.0283 | 5
80 | 7 | 22 | 1.5719 | 22.5 | 1.1918 | 5.087 | 0 | 0.60771 | 3.9842 | 0
81 | 7 | 22 | 1.5719 | 22.5 | 1.1918 | 5.087 | 0.5 | 0.56431 | 4.0729 | 0.5
82 | 7 | 22 | 1.6893 | 22.5 | 1.1918 | 5.2734 | 1 | 0.47749 | 4.4664 | 1
83 | 7 | 22 | 1.6893 | 22.5 | 1.1918 | 5.2734 | 1.5 | 0.69453 | 4.0467 | 1.5
84 | 7 | 22 | 1.6893 | 22.5 | 1.1918 | 5.2734 | 2 | 0.65112 | 4.134 | 2
85 | 7 | 22 | 1.6893 | 22.5 | 1.1918 | 5.2734 | 2.5 | 0.56431 | 4.3034 | 2.5
86 | 7 | 22 | 1.6893 | 22.5 | 1.1918 | 5.2734 | 3 | 0.60771 | 4.2196 | 3
87 | 7 | 22 | 1.8066 | 22.5 | 1.1918 | 5.4535 | 3.5 | 0.60771 | 4.4425 | 3.5
88 | 7 | 22 | 1.6893 | 22.5 | 1.1918 | 5.2734 | 4 | 0.60771 | 4.2196 | 4
89 | 7 | 22 | 1.8066 | 22.5 | 1.1918 | 5.4535 | 4.5 | 0.60771 | 4.4425 | 4.5
90 | 7 | 22 | 1.6893 | 22.5 | 1.1918 | 5.2734 | 5 | 0.5209 | 4.3856 | 5
91 | 8 | 22 | 1.6893 | 22.5 | 1.1918 | 5.2734 | 0 | 2.127 | 2.6845 | 0
92 | 8 | 22 | 1.6893 | 22.5 | 1.1918 | 5.2734 | 0.5 | 1.0852 | 3.1534 | 0.5
93 | 8 | 22 | 1.8066 | 22.5 | 1.1918 | 5.4535 | 1 | 0.65112 | 4.3613 | 1
94 | 8 | 22 | 1.6893 | 22.5 | 1.1918 | 5.2734 | 1.5 | 0.56431 | 4.3034 | 1.5
95 | 8 | 22 | 1.8066 | 22.5 | 1.1918 | 5.4535 | 2 | 0.60771 | 4.4425 | 2
96 | 8 | 22 | 1.8066 | 22.5 | 1.1918 | 5.4535 | 2.5 | 0.65112 | 4.3613 | 2.5
97 | 8 | 22 | 1.8066 | 22.5 | 1.1918 | 5.4535 | 3 | 0.60771 | 4.4425 | 3
98 | 8 | 22 | 1.8066 | 22.5 | 1.1918 | 5.4535 | 3.5 | 0.60771 | 4.4425 | 3.5
99 | 8 | 22 | 1.8066 | 22.5 | 1.1918 | 5.4535 | 4 | 0.56431 | 4.5222 | 4
100 | 8 | 22 | 1.8066 | 22.5 | 1.1918 | 5.4535 | 4.5 | 0.65112 | 4.3613 | 4.5
101 | 8 | 22 | 1.8066 | 22.5 | 1.1918 | 5.4535 | 5 | 0.60771 | 4.4425 | 5
102 | 9 | 22 | 1.6893 | 22.5 | 1.1918 | 5.2734 | 0 | 2.2138 | 2.9386 | 0
103 | 9 | 22 | 1.6893 | 22.5 | 1.1918 | 5.2734 | 0.5 | 1.3022 | 2.5241 | 0.5
104 | 9 | 22 | 1.6893 | 22.5 | 1.1918 | 5.2734 | 1 | 0.73794 | 3.9574 | 1
105 | 9 | 22 | 1.8066 | 22.5 | 1.1918 | 5.4535 | 1.5 | 0.60771 | 4.4425 | 1.5
106 | 9 | 22 | 1.8066 | 22.5 | 1.1918 | 5.4535 | 2 | 0.47749 | 4.6776 | 2
107 | 9 | 22 | 1.6893 | 22.5 | 1.1918 | 5.2734 | 2.5 | 0.5209 | 4.3856 | 2.5
108 | 9 | 22 | 1.8066 | 22.5 | 1.1918 | 5.4535 | 3 | 0.5209 | 4.6006 | 3
109 | 9 | 22 | 1.8066 | 22.5 | 1.1918 | 5.4535 | 3.5 | 0.69453 | 4.2786 | 3.5
110 | 9 | 22 | 1.8066 | 22.5 | 1.1918 | 5.4535 | 4 | 0.60771 | 4.4425 | 4
111 | 9 | 22 | 1.8066 | 22.5 | 1.1918 | 5.4535 | 4.5 | 0.56431 | 4.5222 | 4.5
112 | 9 | 22 | 1.8066 | 22.5 | 1.1918 | 5.4535 | 5 | 0.60771 | 4.4425 | 5
113 | 10 | 86 | 37.9379 | 22.5 | 1.1918 | 24.9909 | 0 | 5.426 | 23.1348 | 0
114 | 10 | 86 | 37.7033 | 22.5 | 1.1918 | 24.9135 | 0.5 | 5.5128 | 23.0202 | 0.5
115 | 10 | 86 | 39.5802 | 22.5 | 1.1918 | 25.5261 | 1 | 5.6431 | 23.6365 | 1
116 | 10 | 86 | 38.5245 | 22.5 | 1.1918 | 25.1834 | 1.5 | 5.5128 | 23.312 | 1.5
117 | 10 | 86 | 40.1668 | 22.5 | 1.1918 | 25.7146 | 2 | 5.3826 | 23.9297 | 2
118 | 10 | 86 | 40.0495 | 22.5 | 1.1918 | 25.677 | 2.5 | 5.9035 | 23.7091 | 2.5
119 | 10 | 86 | 40.0495 | 22.5 | 1.1918 | 25.677 | 3 | 5.8601 | 23.7242 | 3
120 | 10 | 86 | 40.7533 | 22.5 | 1.1918 | 25.9016 | 3.5 | 5.5997 | 24.0564 | 3.5
121 | 10 | 86 | 39.4629 | 22.5 | 1.1918 | 25.4883 | 4 | 5.5997 | 23.6108 | 4
122 | 10 | 86 | 39.3456 | 22.5 | 1.1918 | 25.4504 | 4 | 5.7733 | 23.5091 | 4
123 | 10 | 86 | 38.5245 | 22.5 | 1.1918 | 25.1834 | 4.5 | 5.5997 | 23.2813 | 4.5
124 | 10 | 86 | 38.9937 | 22.5 | 1.1918 | 25.3363 | 5 | 5.3392 | 23.5379 | 5
125 | 11 | 86 | 38.8764 | 22.5 | 1.1918 | 25.2981 | 0 | 22.7025 | 16.3175 | 0
126 | 11 | 86 | 38.7591 | 22.5 | 1.1918 | 25.2599 | 0.5 | 16.061 | 19.3304 | 0.5
127 | 11 | 86 | 39.2283 | 22.5 | 1.1918 | 25.4124 | 1 | 9.8971 | 21.9741 | 1
128 | 11 | 86 | 40.4014 | 22.5 | 1.1918 | 25.7896 | 1.5 | 7.2926 | 23.3463 | 1.5
129 | 11 | 86 | 41.2226 | 22.5 | 1.1918 | 26.0503 | 2 | 5.426 | 24.2754 | 2
130 | 11 | 86 | 41.1053 | 22.5 | 1.1918 | 26.0132 | 2.5 | 5.426 | 24.2356 | 2.5
131 | 11 | 86 | 40.7533 | 22.5 | 1.1918 | 25.9016 | 3 | 5.5128 | 24.0861 | 3
132 | 11 | 86 | 40.4014 | 22.5 | 1.1918 | 25.7896 | 3.5 | 5.1222 | 24.0993 | 3.5
133 | 11 | 86 | 41.1053 | 22.5 | 1.1918 | 26.0132 | 4 | 5.5128 | 24.2061 | 4
134 | 11 | 86 | 40.1668 | 22.5 | 1.1918 | 25.7146 | 4.5 | 5.5997 | 23.8549 | 4.5
135 | 11 | 86 | 40.636 | 22.5 | 1.1918 | 25.8643 | 5 | 5.5128 | 24.046 | 5
136 | 12 | 86 | 38.6418 | 22.5 | 1.1918 | 25.2217 | 0 | 26.2186 | 14.3009 | 0
137 | 12 | 86 | 38.8764 | 22.5 | 1.1918 | 25.2981 | 0.5 | 20.6189 | 17.3367 | 0.5
138 | 12 | 86 | 39.4629 | 22.5 | 1.1918 | 25.4883 | 1 | 18.7958 | 18.4453 | 1
139 | 12 | 86 | 38.9937 | 22.5 | 1.1918 | 25.3363 | 1.5 | 14.0643 | 20.2582 | 1.5
140 | 12 | 86 | 39.6976 | 22.5 | 1.1918 | 25.5639 | 2 | 10.3312 | 21.9873 | 2
141 | 12 | 86 | 39.4629 | 22.5 | 1.1918 | 25.4883 | 2.5 | 8.8119 | 22.463 | 2.5
142 | 12 | 86 | 40.7533 | 22.5 | 1.1918 | 25.9016 | 3 | 6.7283 | 23.6671 | 3
143 | 12 | 86 | 39.5802 | 22.5 | 1.1918 | 25.5261 | 3.5 | 7.336 | 23.0394 | 3.5
144 | 12 | 86 | 39.3456 | 22.5 | 1.1918 | 25.4504 | 4 | 5.8167 | 23.4939 | 4
145 | 12 | 86 | 39.5802 | 22.5 | 1.1918 | 25.5261 | 4.5 | 5.7299 | 23.6063 | 4.5
146 | 12 | 86 | 40.2841 | 22.5 | 1.1918 | 25.7521 | 5 | 5.3392 | 23.9849 | 5
147 | 13 | 22 | 1.5719 | 22.5 | 1.1918 | 5.087 | 0 | 0.39067 | 4.4098 | 0
148 | 13 | 22 | 1.5719 | 22.5 | 1.1918 | 5.087 | 0.5 | 0.30386 | 4.569 | 0.5
149 | 13 | 22 | 1.5719 | 22.5 | 1.1918 | 5.087 | 1 | 0.30386 | 4.569 | 1
150 | 13 | 22 | 1.6893 | 22.5 | 1.1918 | 5.2734 | 1.5 | 0.39067 | 4.6236 | 1.5
151 | 13 | 22 | 1.6893 | 22.5 | 1.1918 | 5.2734 | 2 | 0.39067 | 4.6236 | 2
152 | 13 | 22 | 1.5719 | 22.5 | 1.1918 | 5.087 | 2.5 | 0.39067 | 4.4098 | 2.5
153 | 13 | 22 | 1.5719 | 22.5 | 1.1918 | 5.087 | 3 | 0.43408 | 4.328 | 3
154 | 13 | 22 | 1.6893 | 22.5 | 1.1918 | 5.2734 | 3.5 | 0.39067 | 4.6236 | 3.5
155 | 13 | 22 | 1.6893 | 22.5 | 1.1918 | 5.2734 | 4 | 0.43408 | 4.5457 | 4
156 | 13 | 22 | 1.6893 | 22.5 | 1.1918 | 5.2734 | 4.5 | 0.43408 | 4.5457 | 4.5
157 | 13 | 22 | 1.6893 | 22.5 | 1.1918 | 5.2734 | 5 | 0.39067 | 4.6236 | 5
158 | 14 | 22 | 1.6893 | 22.5 | 1.1918 | 5.2734 | 0 | 1.1286 | 3.038 | 0
159 | 14 | 22 | 1.6893 | 22.5 | 1.1918 | 5.2734 | 0.5 | 0.86816 | 3.6766 | 0.5
160 | 14 | 22 | 1.6893 | 22.5 | 1.1918 | 5.2734 | 1 | 0.73794 | 3.9574 | 1
161 | 14 | 22 | 1.6893 | 22.5 | 1.1918 | 5.2734 | 1.5 | 0.73794 | 3.9574 | 1.5
162 | 14 | 22 | 1.5719 | 22.5 | 1.1918 | 5.087 | 2 | 0.73794 | 3.7054 | 2
163 | 14 | 22 | 1.6893 | 22.5 | 1.1918 | 5.2734 | 2.5 | 0.78135 | 3.866 | 2.5
164 | 14 | 22 | 1.6893 | 22.5 | 1.1918 | 5.2734 | 3 | 0.69453 | 4.0467 | 3
165 | 14 | 22 | 1.6893 | 22.5 | 1.1918 | 5.2734 | 3.5 | 0.82476 | 3.7725 | 3.5
166 | 14 | 22 | 1.6893 | 22.5 | 1.1918 | 5.2734 | 4 | 0.82476 | 3.7725 | 4
167 | 14 | 22 | 1.6893 | 22.5 | 1.1918 | 5.2734 | 4.5 | 0.82476 | 3.7725 | 4.5
168 | 14 | 22 | 1.4546 | 22.5 | 1.1918 | 4.8935 | 5 | 0.69453 | 3.5374 | 5
169 | 15 | 22 | 1.5719 | 22.5 | 1.1918 | 5.087 | 0 | 1.7797 | 1.8495 | 0
170 | 15 | 22 | 1.6893 | 22.5 | 1.1918 | 5.2734 | 0.5 | 1.6495 | 0.8089 | 0.5
171 | 15 | 22 | 1.5719 | 22.5 | 1.1918 | 5.087 | 1 | 1.4759 | 1.2576 | 1
172 | 15 | 22 | 1.6893 | 22.5 | 1.1918 | 5.2734 | 1.5 | 1.2588 | 2.6619 | 1.5
173 | 15 | 22 | 1.6893 | 22.5 | 1.1918 | 5.2734 | 2 | 1.3891 | 2.223 | 2
174 | 15 | 22 | 1.5719 | 22.5 | 1.1918 | 5.087 | 2.5 | 1.4325 | 1.5153 | 2.5
175 | 15 | 22 | 1.5719 | 22.5 | 1.1918 | 5.087 | 3 | 1.0852 | 2.8307 | 3
176 | 15 | 22 | 1.6893 | 22.5 | 1.1918 | 5.2734 | 3.5 | 1.2588 | 2.6619 | 3.5
177 | 15 | 22 | 1.6893 | 22.5 | 1.1918 | 5.2734 | 4 | 1.3891 | 2.223 | 4
178 | 15 | 22 | 1.6893 | 22.5 | 1.1918 | 5.2734 | 4.5 | 1.3022 | 2.5241 | 4.5
179 | 15 | 22 | 1.6893 | 22.5 | 1.1918 | 5.2734 | 4.5 | 1.172 | 2.918 | 4.5
180 | 15 | 22 | 1.6893 | 22.5 | 1.1918 | 5.2734 | 5 | 0.91157 | 3.5781 | 5
181 | 16 | 86 | 37.2341 | 22.5 | 1.1918 | 24.758 | 0 | 4.1672 | 23.3315 | 0
182 | 16 | 86 | 37.7033 | 22.5 | 1.1918 | 24.9135 | 0.5 | 4.9485 | 23.2211 | 0.5
183 | 16 | 86 | 39.2283 | 22.5 | 1.1918 | 25.4124 | 1 | 5.0354 | 23.7254 | 1
184 | 16 | 86 | 38.1725 | 22.5 | 1.1918 | 25.0681 | 1.5 | 4.8617 | 23.4174 | 1.5
185 | 16 | 86 | 38.9937 | 22.5 | 1.1918 | 25.3363 | 2 | 4.6013 | 23.7945 | 2
186 | 16 | 86 | 39.111 | 22.5 | 1.1918 | 25.3744 | 2.5 | 5.2524 | 23.6091 | 2.5
187 | 16 | 86 | 37.586 | 22.5 | 1.1918 | 24.8747 | 3 | 4.254 | 23.4248 | 3
188 | 16 | 86 | 38.5245 | 22.5 | 1.1918 | 25.1834 | 3.5 | 4.3408 | 23.7222 | 3.5
189 | 16 | 86 | 39.3456 | 22.5 | 1.1918 | 25.4504 | 4 | 4.6881 | 23.8861 | 4
190 | 16 | 86 | 37.9379 | 22.5 | 1.1918 | 24.9909 | 4.5 | 4.254 | 23.5481 | 4.5
191 | 16 | 86 | 38.8764 | 22.5 | 1.1918 | 25.2981 | 5 | 5.0788 | 23.5879 | 5
192 | 17 | 86 | 40.4014 | 22.5 | 1.1918 | 25.7896 | 0 | 19.0996 | 18.7264 | 0
193 | 17 | 86 | 40.2841 | 22.5 | 1.1918 | 25.7521 | 0.5 | 17.5803 | 19.3328 | 0.5
194 | 17 | 86 | 40.4014 | 22.5 | 1.1918 | 25.7896 | 1 | 16.3649 | 19.8921 | 1
195 | 17 | 86 | 39.6976 | 22.5 | 1.1918 | 25.5639 | 1.5 | 14.9324 | 20.1914 | 1.5
196 | 17 | 86 | 39.6976 | 22.5 | 1.1918 | 25.5639 | 2 | 12.2411 | 21.2602 | 2
197 | 17 | 86 | 39.8149 | 22.5 | 1.1918 | 25.6017 | 2.5 | 9.5064 | 22.3371 | 2.5
198 | 17 | 86 | 40.0495 | 22.5 | 1.1918 | 25.677 | 3 | 10.1141 | 22.1992 | 3
199 | 17 | 86 | 39.5802 | 22.5 | 1.1918 | 25.5261 | 3.5 | 9.9839 | 22.0732 | 3.5
200 | 17 | 86 | 40.0495 | 22.5 | 1.1918 | 25.677 | 4 | 9.5064 | 22.4234 | 4
201 | 17 | 86 | 40.0495 | 22.5 | 1.1918 | 25.677 | 4.5 | 10.2443 | 22.1509 | 4.5
202 | 17 | 86 | 40.988 | 22.5 | 1.1918 | 25.9761 | 5 | 7.9437 | 23.3235 | 5
203 | 18 | 86 | 38.0552 | 22.5 | 1.1918 | 25.0295 | 0 | 24.6125 | 14.8761 | 0
204 | 18 | 86 | 38.9937 | 22.5 | 1.1918 | 25.3363 | 0.5 | 21.4437 | 16.9975 | 0.5
205 | 18 | 86 | 38.5245 | 22.5 | 1.1918 | 25.1834 | 1 | 17.754 | 18.4914 | 1
206 | 18 | 86 | 40.2841 | 22.5 | 1.1918 | 25.7521 | 1.5 | 18.926 | 18.7511 | 1.5
207 | 18 | 86 | 39.4629 | 22.5 | 1.1918 | 25.4883 | 2 | 17.1896 | 19.1486 | 2
208 | 18 | 86 | 38.2898 | 22.5 | 1.1918 | 25.1066 | 2.5 | 13.5868 | 20.1661 | 2.5
209 | 18 | 86 | 39.4629 | 22.5 | 1.1918 | 25.4883 | 3 | 16.1913 | 19.5731 | 3
210 | 18 | 86 | 40.636 | 22.5 | 1.1918 | 25.8643 | 3.5 | 18.0578 | 19.2793 | 3.5
211 | 18 | 86 | 40.1668 | 22.5 | 1.1918 | 25.7146 | 4 | 13.1961 | 21.0713 | 4
212 | 18 | 86 | 40.2841 | 22.5 | 1.1918 | 25.7521 | 4.5 | 16.5819 | 19.7533 | 4.5
213 | 18 | 86 | 40.636 | 22.5 | 1.1918 | 25.8643 | 5 | 12.8488 | 21.3879 | 5