## Sheet1
Number | Fan Speed [%] | Rotation r [°] | Lift Force L [N] | Drag Force D [N] | Static Pressure H [mm] | Ambient Temperature T [°C] | Density of Air [kg/m³] | Air Velocity v [m/s] | Reynolds Number Re [-] | CL | CD | CD0 | CDL | k | 1/2 Rho v² S
1 | 85 | 0 | 1.392 | -0.001665 | 37.3514 | 21.1 | 1.1978 | 24.7351 | 105811.6852 | 0.058444 | -6.9909e-05 | -6.9909e-05 | 0 | 0 | 23.8171
2 | 85 | 0 | 1.4636 | -0.0033301 | 39.4629 | 21.1 | 1.1978 | 25.4247 |  | 0.058162 | -0.00013234 | -0.00013234 | 0 | 0 | 25.1635
3 | 85 | 0.028735 | 1.4153 | -0.0033301 | 38.6418 | 21.1 | 1.1978 | 25.1588 |  | 0.057439 | 0.00054585 | -0.00016396 | 0.0007098 | 0.0087315 | 24.6399
4 | 85 | 0 | 1.4569 | -0.0033301 | 39.8149 | 21.1 | 1.1978 | 25.5378 |  | 0.057386 | -0.00013117 | -0.00013117 | 0 | 0 | 25.388
5 | 69 | 0.028735 | 0.94741 | -0.0033301 | 25.7377 | 21.1 | 1.1978 | 20.5327 |  | 0.057728 | 0.00024329 | -0.00023186 | 0.00047515 | 0.0086878 | 16.4117
6 | 69 | 0.028735 | 0.90578 | -0.0033301 | 26.0896 | 21.1 | 1.1978 | 20.6726 |  | 0.054447 | 0.00022679 | -0.00022748 | 0.00045427 | 0.0092113 | 16.6361
7 | 69 | 0 | 0.94741 | -0.0033301 | 25.855 | 21.1 | 1.1978 | 20.5794 |  | 0.057466 | -0.00020199 | -0.00020199 | 0 | 0 | 16.4865
8 | 69 | 0.028735 | 0.98071 | -0.0033301 | 26.7935 | 21.1 | 1.1978 | 20.9496 |  | 0.057402 | 0.00026815 | -0.0002237 | 0.00049185 | 0.0087371 | 17.0849
9 | 69 | 0.028735 | 0.87082 | -0.0033301 | 24.7992 | 21.1 | 1.1978 | 20.1549 |  | 0.055069 | 0.00019853 | -0.00023821 | 0.00043674 | 0.0091073 | 15.8132
10 | 69 | 0 | 0.97571 | -0.0049951 | 26.3243 | 21.1 | 1.1978 | 20.7653 |  | 0.058128 | -0.00029758 | -0.00029758 | 0 | 0 | 16.7857
11 | 51 | 0.028735 | 0.53947 | -0.0049951 | 13.8895 | 21.1 | 1.1978 | 15.0835 |  | 0.060912 | -0.00032399 | -0.00059455 | 0.00027056 | 0.0082336 | 8.8566
12 | 51 | 0.028735 | 0.51783 | -0.0049951 | 13.7721 | 21.1 | 1.1978 | 15.0197 |  | 0.058966 | -0.00033867 | -0.00059838 | 0.0002597 | 0.0085054 | 8.7818
13 | 51 | 0.028735 | 0.53947 | -0.0049951 | 14.1241 | 21.1 | 1.1978 | 15.2104 |  | 0.0599 | -0.00031411 | -0.00058467 | 0.00027056 | 0.0083727 | 9.0062
14 | 51 | 0 | 0.55279 | -0.0049951 | 14.0068 | 21.1 | 1.1978 | 15.1471 |  | 0.061893 | -0.00055928 | -0.00055928 | 0 | 0 | 8.9314
15 | 51 | 0.028735 | 0.5478 | -0.0066602 | 14.0068 | 21.1 | 1.1978 | 15.1471 |  | 0.061334 | -0.00050173 | -0.00077646 | 0.00027474 | 0.008177 | 8.9314
16 | 35 | 0.028735 | 0.24809 | -0.0049951 | 6.0297 | 21.1 | 1.1978 | 9.9382 |  | 0.064526 | -0.0012071 | -0.0013315 | 0.00012442 | 0.0077725 | 3.8448
17 | 35 | 0 | 0.2431 | -0.0066602 | 6.2643 | 21.1 | 1.1978 | 10.1297 |  | 0.060858 | -0.0016674 | -0.0016674 | 0 | 0 | 3.9945
18 | 35 | 0.028735 | 0.22478 | -0.0066602 | 5.7951 | 21.1 | 1.1978 | 9.743 |  | 0.06083 | -0.0017201 | -0.0018329 | 0.00011273 | 0.0082448 | 3.6952
19 | 35 | 0.028735 | 0.24643 | -0.0066602 | 6.0297 | 21.1 | 1.1978 | 9.9382 |  | 0.064092 | -0.0016408 | -0.0017644 | 0.00012359 | 0.007825 | 3.8448
20 | 35 | 0.028735 | 0.26641 | -0.0066602 | 6.3816 | 21.1 | 1.1978 | 10.2241 |  | 0.065468 | -0.0015359 | -0.0016695 | 0.00013361 | 0.0076606 | 4.0693
21 | 22 | 0.028735 | 0.084917 | -0.0066602 | 2.0412 | 21.1 | 1.1978 | 5.7823 |  | 0.065242 | -0.0051072 | -0.0051498 | 4.2588e-05 | 0.0076871 | 1.3016
22 | 22 | 0.028735 | 0.073262 | -0.0066602 | 1.9239 | 21.1 | 1.1978 | 5.6137 |  | 0.05972 | -0.0054223 | -0.005459 | 3.6743e-05 | 0.008398 | 1.2268
23 | 22 | 0.028735 | 0.076592 | -0.0066602 | 2.0412 | 21.1 | 1.1978 | 5.7823 |  | 0.058846 | -0.0051081 | -0.0051466 | 3.8413e-05 | 0.0085227 | 1.3016
24 | 22 | 0.028735 | 0.063271 | -0.0066602 | 2.0412 | 21.1 | 1.1978 | 5.7823 |  | 0.048612 | -0.0051097 | -0.0051414 | 3.1732e-05 | 0.010317 | 1.3016
25 | 22 | 0.028735 | 0.081587 | -0.0066602 | 1.9239 | 21.1 | 1.1978 | 5.6137 |  | 0.066506 | -0.0054215 | -0.0054624 | 4.0918e-05 | 0.0075411 | 1.2268
26 | 86 | 5.5747 | 2.5975 | -0.0049951 | 39.2283 | 21.1 | 1.1978 | 25.349 |  | 0.10335 | 0.24319 | -0.010335 | 0.25352 | 0.9489 | 25.0139
27 | 86 | 5.5747 | 2.5858 | -0.0066602 | 37.9379 | 21.1 | 1.1978 | 24.9286 |  | 0.10639 | 0.24168 | -0.010708 | 0.25239 | 0.92182 | 24.1911
28 | 86 | 5.5747 | 2.6324 | -0.0049951 | 38.6418 | 21.1 | 1.1978 | 25.1588 |  | 0.10633 | 0.24631 | -0.01063 | 0.25694 | 0.9223 | 24.6399
29 | 86 | 5.5747 | 2.5442 | -0.0066602 | 37.7033 | 21.1 | 1.1978 | 24.8514 |  | 0.10532 | 0.23772 | -0.010606 | 0.24832 | 0.93111 | 24.0415
30 | 86 | 5.6034 | 2.4676 | -0.0066602 | 35.5917 | 21.1 | 1.1978 | 24.1454 |  | 0.10821 | 0.23114 | -0.010961 | 0.2421 | 0.91104 | 22.6951
31 | 70 | 5.4885 | 1.69 | -0.0083252 | 25.2685 | 21.1 | 1.1978 | 20.3446 |  | 0.10441 | 0.15179 | -0.010595 | 0.16239 | 0.92453 | 16.1124
32 | 70 | 5.5172 | 1.6484 | -0.0099902 | 25.6204 | 21.1 | 1.1978 | 20.4858 |  | 0.10043 | 0.14886 | -0.010358 | 0.15922 | 0.96623 | 16.3369
33 | 70 | 5.5459 | 1.685 | -0.0099902 | 25.2685 | 21.1 | 1.1978 | 20.3446 |  | 0.10409 | 0.15284 | -0.010774 | 0.16361 | 0.93722 | 16.1124
34 | 70 | 5.5172 | 1.6933 | -0.0099902 | 25.855 | 21.1 | 1.1978 | 20.5794 |  | 0.10224 | 0.15304 | -0.010527 | 0.16356 | 0.9492 | 16.4865
35 | 70 | 5.5172 | 1.6351 | -0.0099902 | 24.6819 | 21.1 | 1.1978 | 20.1071 |  | 0.10341 | 0.14726 | -0.01067 | 0.15793 | 0.93842 | 15.7384
36 | 52 | 5.4597 | 0.93575 | -0.0099902 | 13.5375 | 21.1 | 1.1978 | 14.8912 |  | 0.10791 | 0.07792 | -0.011518 | 0.089439 | 0.88976 | 8.6322
37 | 52 | 5.4597 | 0.93742 | -0.0099902 | 13.6548 | 21.1 | 1.1978 | 14.9556 |  | 0.10717 | 0.07816 | -0.011438 | 0.089598 | 0.89588 | 8.707
38 | 52 | 5.4597 | 0.96905 | -0.0099902 | 14.2414 | 21.1 | 1.1978 | 15.2734 |  | 0.10623 | 0.081322 | -0.0113 | 0.092622 | 0.90386 | 9.081
39 | 52 | 5.4597 | 0.90911 | -0.011655 | 13.5375 | 21.1 | 1.1978 | 14.8912 |  | 0.10484 | 0.075476 | -0.011416 | 0.086892 | 0.91584 | 8.6322
40 | 52 | 5.4597 | 0.93409 | -0.0099902 | 13.5375 | 21.1 | 1.1978 | 14.8912 |  | 0.10772 | 0.07778 | -0.0115 | 0.08928 | 0.89135 | 8.6322
41 | 36 | 5.4022 | 0.45622 | -0.011655 | 6.2643 | 21.1 | 1.1978 | 10.1297 |  | 0.11371 | 0.029425 | -0.013719 | 0.043144 | 0.83539 | 3.9945
42 | 36 | 5.4022 | 0.42292 | -0.011655 | 6.499 | 21.1 | 1.1978 | 10.3177 |  | 0.1016 | 0.027531 | -0.012464 | 0.039994 | 0.93492 | 4.1441
43 | 36 | 5.4022 | 0.34799 | -0.011655 | 6.147 | 21.1 | 1.1978 | 10.0344 |  | 0.088387 | 0.021539 | -0.011369 | 0.032909 | 1.0747 | 3.9196
44 | 36 | 5.4022 | 0.43957 | -0.011655 | 6.2643 | 21.1 | 1.1978 | 10.1297 |  | 0.10956 | 0.028244 | -0.013325 | 0.041569 | 0.86704 | 3.9945
45 | 36 | 5.4022 | 0.43125 | -0.011655 | 6.3816 | 21.1 | 1.1978 | 10.2241 |  | 0.10551 | 0.027896 | -0.012886 | 0.040782 | 0.90032 | 4.0693
46 | 22 | 5.3735 | 0.13487 | -0.011655 | 2.0412 | 21.1 | 1.1978 | 5.7823 |  | 0.10316 | -0.0060156 | -0.018701 | 0.012686 | 0.91578 | 1.3016
47 | 22 | 5.4022 | 0.14652 | -0.011655 | 2.0412 | 21.1 | 1.1978 | 5.7823 |  | 0.11207 | -0.0057444 | -0.019601 | 0.013856 | 0.84755 | 1.3016
48 | 22 | 5.3735 | 0.1382 | -0.011655 | 2.1585 | 21.1 | 1.1978 | 5.9462 |  | 0.099967 | -0.0049136 | -0.017913 | 0.012999 | 0.94508 | 1.3764
49 | 22 | 5.3735 | 0.17316 | -0.011655 | 2.1585 | 21.1 | 1.1978 | 5.9462 |  | 0.12526 | -0.0040142 | -0.020302 | 0.016288 | 0.75425 | 1.3764
50 | 22 | 5.3735 | 0.086582 | -0.011655 | 2.0412 | 21.1 | 1.1978 | 5.7823 |  | 0.066229 | -0.0070679 | -0.015212 | 0.008144 | 1.4265 | 1.3016
51 | 87 | 9.9999 | 2.341 | 0.35465 | 37.4687 | 21.1 | 1.1978 | 24.7739 |  | 0.096496 | 0.41035 | -0.0024331 | 0.41279 | 1.8555 | 23.8919
52 | 87 | 9.9712 | 2.1279 | 0.33301 | 37.9379 | 21.1 | 1.1978 | 24.9286 |  | 0.086634 | 0.37241 | -0.0016989 | 0.37411 | 2.0604 | 24.1911
53 | 87 | 9.9999 | 2.5275 | 0.34133 | 38.8764 | 21.1 | 1.1978 | 25.235 |  | 0.10041 | 0.44146 | -0.0042088 | 0.44567 | 1.7831 | 24.7895
54 | 87 | 9.9712 | 2.1196 | 0.338 | 37.3514 | 21.1 | 1.1978 | 24.7351 |  | 0.08765 | 0.37119 | -0.0014544 | 0.37264 | 2.0366 | 23.8171
55 | 87 | 9.9999 | 2.3194 | 0.34133 | 37.7033 | 21.1 | 1.1978 | 24.8514 |  | 0.095009 | 0.40616 | -0.0028133 | 0.40897 | 1.8845 | 24.0415
56 | 70 | 9.8562 | 1.3753 | 0.33301 | 25.2685 | 21.1 | 1.1978 | 20.3446 |  | 0.084098 | 0.24479 | 0.0058376 | 0.23895 | 2.0969 | 16.1124
57 | 70 | 9.8562 | 1.5119 | 0.33467 | 25.7377 | 21.1 | 1.1978 | 20.5327 |  | 0.090761 | 0.26706 | 0.0043872 | 0.26267 | 1.9429 | 16.4117
58 | 70 | 9.8562 | 1.5268 | 0.33301 | 24.6819 | 21.1 | 1.1978 | 20.1071 |  | 0.095582 | 0.26958 | 0.0043037 | 0.26527 | 1.845 | 15.7384
59 | 70 | 9.8562 | 1.3137 | 0.33134 | 25.5031 | 21.1 | 1.1978 | 20.4389 |  | 0.079592 | 0.23459 | 0.0063397 | 0.22825 | 2.2156 | 16.2621
60 | 70 | 9.8562 | 1.7183 | 0.33301 | 24.6819 | 21.1 | 1.1978 | 20.1071 |  | 0.10757 | 0.30073 | 0.0021899 | 0.29854 | 1.6394 | 15.7384
61 | 52 | 9.77 | 0.51117 | 0.32302 | 13.3029 | 21.1 | 1.1978 | 14.7616 |  | 0.059387 | 0.11572 | 0.027704 | 0.088018 | 2.9422 | 8.4826
62 | 52 | 9.77 | 0.70431 | 0.32302 | 13.6548 | 21.1 | 1.1978 | 14.9556 |  | 0.079717 | 0.14445 | 0.02317 | 0.12128 | 2.1918 | 8.707
63 | 52 | 9.77 | 1.039 | 0.32302 | 13.4202 | 21.1 | 1.1978 | 14.8266 |  | 0.11965 | 0.19574 | 0.016841 | 0.1789 | 1.4603 | 8.5574
64 | 52 | 9.77 | 0.89912 | 0.32302 | 13.8895 | 21.1 | 1.1978 | 15.0835 |  | 0.10005 | 0.17381 | 0.018991 | 0.15482 | 1.7464 | 8.8566
65 | 52 | 9.77 | 0.82586 | 0.32302 | 13.7721 | 21.1 | 1.1978 | 15.0197 |  | 0.092678 | 0.1628 | 0.020589 | 0.14221 | 1.8853 | 8.7818
66 | 36 | 9.77 | 0.3047 | 0.32302 | 6.0297 | 21.1 | 1.1978 | 9.9382 |  | 0.0781 | 0.12283 | 0.070367 | 0.052467 | 2.2372 | 3.8448
67 | 36 | 9.77 | 0.42792 | 0.32302 | 6.2643 | 21.1 | 1.1978 | 10.1297 |  | 0.10557 | 0.1361 | 0.06242 | 0.073683 | 1.655 | 3.9945
68 | 36 | 9.77 | 0.59442 | 0.32302 | 6.0297 | 21.1 | 1.1978 | 9.9382 |  | 0.15236 | 0.15975 | 0.057392 | 0.10235 | 1.1468 | 3.8448
69 | 36 | 9.77 | 0.39128 | 0.32302 | 6.0297 | 21.1 | 1.1978 | 9.9382 |  | 0.10029 | 0.13387 | 0.06649 | 0.067376 | 1.7422 | 3.8448
70 | 36 | 9.77 | 0.40127 | 0.32302 | 6.0297 | 21.1 | 1.1978 | 9.9382 |  | 0.10285 | 0.13514 | 0.066042 | 0.069096 | 1.6988 | 3.8448
71 | 22 | 9.77 | 0.21146 | 0.32302 | 2.0412 | 21.1 | 1.1978 | 5.7823 |  | 0.16011 | 0.25661 | 0.2202 | 0.036412 | 1.0913 | 1.3016
72 | 22 | 9.77 | 0.16151 | 0.32302 | 1.9239 | 21.1 | 1.1978 | 5.6137 |  | 0.12975 | 0.26845 | 0.24064 | 0.02781 | 1.3467 | 1.2268
73 | 22 | 9.77 | 0.14486 | 0.32302 | 1.9239 | 21.1 | 1.1978 | 5.6137 |  | 0.11637 | 0.26792 | 0.24298 | 0.024943 | 1.5015 | 1.2268
74 | 22 | 9.77 | 0.17982 | 0.32302 | 1.9239 | 21.1 | 1.1978 | 5.6137 |  | 0.14446 | 0.26903 | 0.23807 | 0.030964 | 1.2095 | 1.2268
75 | 22 | 9.77 | 0.11655 | 0.32302 | 1.9239 | 21.1 | 1.1978 | 5.6137 |  | 0.093631 | 0.26702 | 0.24695 | 0.020069 | 1.8661 | 1.2268
76 | 94 | 19.9136 | 2.6691 | 0.89912 | 39.2283 | 21.1 | 1.1978 | 25.349 |  | 0.10032 | 0.96419 | -0.0027097 | 0.9669 | 3.8406 | 25.0139
77 | 94 | 19.9711 | 2.6541 | 1.014 | 38.5245 | 21.1 | 1.1978 | 25.1205 |  | 0.10155 | 0.9665 | 0.002016 | 0.96449 | 3.8077 | 24.5651
78 | 94 | 19.9711 | 2.6691 | 1.0157 | 40.0495 | 21.1 | 1.1978 | 25.6129 |  | 0.09823 | 0.97172 | 0.0017912 | 0.96993 | 3.9362 | 25.5376
79 | 94 | 19.9711 | 2.6474 | 1.0123 | 38.6418 | 21.1 | 1.1978 | 25.1588 |  | 0.10098 | 0.96411 | 0.0020405 | 0.96207 | 3.8289 | 24.6399
80 | 94 | 19.9711 | 2.6691 | 1.019 | 39.2283 | 21.1 | 1.1978 | 25.349 |  | 0.10029 | 0.97189 | 0.0019618 | 0.96993 | 3.8555 | 25.0139
81 | 75 | 19.655 | 1.675 | 0.75926 | 24.5646 | 21.1 | 1.1978 | 20.0593 |  | 0.10071 | 0.60854 | 0.010278 | 0.59826 | 3.766 | 15.6636
82 | 75 | 19.6837 | 1.735 | 0.74594 | 24.4473 | 21.1 | 1.1978 | 20.0113 |  | 0.10479 | 0.62869 | 0.0080368 | 0.62065 | 3.6256 | 15.5888
83 | 75 | 19.6837 | 1.7167 | 0.7476 | 24.4473 | 21.1 | 1.1978 | 20.0113 |  | 0.10369 | 0.62267 | 0.0085639 | 0.6141 | 3.6643 | 15.5888
84 | 75 | 19.6837 | 1.7899 | 0.75093 | 24.4473 | 21.1 | 1.1978 | 20.0113 |  | 0.10811 | 0.64741 | 0.0070963 | 0.64031 | 3.5143 | 15.5888
85 | 75 | 19.6837 | 1.8365 | 0.75426 | 24.2127 | 21.1 | 1.1978 | 19.9151 |  | 0.112 | 0.66329 | 0.0063006 | 0.65699 | 3.3922 | 15.4392
86 | 57 | 19.7125 | 1.029 | 0.39295 | 14.0068 | 21.1 | 1.1978 | 15.1471 |  | 0.10846 | 0.3714 | 0.0027167 | 0.36869 | 3.5092 | 8.9314
87 | 57 | 19.7125 | 1.0123 | 0.39295 | 13.7721 | 21.1 | 1.1978 | 15.0197 |  | 0.10852 | 0.36616 | 0.0034423 | 0.36272 | 3.5071 | 8.7818
88 | 57 | 19.7125 | 0.99236 | 0.39128 | 14.0068 | 21.1 | 1.1978 | 15.1471 |  | 0.1046 | 0.35956 | 0.0039997 | 0.35556 | 3.6387 | 8.9314
89 | 57 | 19.7125 | 1.0024 | 0.38795 | 14.1241 | 21.1 | 1.1978 | 15.2104 |  | 0.10477 | 0.36234 | 0.0031993 | 0.35914 | 3.6326 | 9.0062
90 | 57 | 19.7125 | 1.0123 | 0.39128 | 14.0068 | 21.1 | 1.1978 | 15.1471 |  | 0.1067 | 0.36592 | 0.0031982 | 0.36272 | 3.5669 | 8.9314
91 | 39 | 19.7125 | 0.52782 | 0.15984 | 6.3816 | 21.1 | 1.1978 | 10.2241 |  | 0.12211 | 0.18192 | -0.0071934 | 0.18912 | 3.1169 | 4.0693
92 | 39 | 19.7125 | 0.47787 | 0.15984 | 6.147 | 21.1 | 1.1978 | 10.0344 |  | 0.11477 | 0.16832 | -0.0029019 | 0.17122 | 3.3162 | 3.9196
93 | 39 | 19.7412 | 0.5145 | 0.15984 | 6.3816 | 21.1 | 1.1978 | 10.2241 |  | 0.119 | 0.17854 | -0.0060921 | 0.18463 | 3.2038 | 4.0693
94 | 39 | 19.7412 | 0.48619 | 0.15984 | 6.2643 | 21.1 | 1.1978 | 10.1297 |  | 0.11456 | 0.17081 | -0.0036632 | 0.17448 | 3.328 | 3.9945
95 | 39 | 19.7412 | 0.51949 | 0.15984 | 6.2643 | 21.1 | 1.1978 | 10.1297 |  | 0.12241 | 0.17977 | -0.0066549 | 0.18643 | 3.1147 | 3.9945
96 | 22 | 19.7125 | 0.16817 | 0.15818 | 1.5719 | 21.1 | 1.1978 | 5.0743 |  | 0.15794 | 0.15795 | 0.097694 | 0.060254 | 2.4098 | 1.0024
97 | 22 | 19.7125 | 0.18981 | 0.15818 | 1.5719 | 21.1 | 1.1978 | 5.0743 |  | 0.17827 | 0.15797 | 0.089957 | 0.06801 | 2.135 | 1.0024
98 | 22 | 19.5975 | 0.1715 | 0.15651 | 1.5719 | 21.1 | 1.1978 | 5.0743 |  | 0.16119 | 0.15629 | 0.09523 | 0.06106 | 2.3447 | 1.0024
99 | 22 | 19.6837 | 0.19148 | 0.15651 | 1.6893 | 21.1 | 1.1978 | 5.2603 |  | 0.16738 | 0.15021 | 0.081711 | 0.068498 | 2.2699 | 1.0772
100 | 22 | 19.7412 | 0.18648 | 0.15651 | 1.5719 | 21.1 | 1.1978 | 5.0743 |  | 0.17511 | 0.1563 | 0.089381 | 0.066922 | 2.1773 | 1.0024
101 | 100 | 30.7756 | 3.3301 | 2.3427 | 35.4744 | 21.1 | 1.1978 | 24.1056 |  | 0.12649 | 1.9991 | 0.015893 | 1.9832 | 5.4801 | 22.6203
102 | 100 | 30.7756 | 3.3451 | 2.3477 | 35.5917 | 21.1 | 1.1978 | 24.1454 |  | 0.12664 | 2.0078 | 0.015668 | 1.9921 | 5.4736 | 22.6951
103 | 100 | 30.7756 | 3.2785 | 2.336 | 35.709 | 21.1 | 1.1978 | 24.1852 |  | 0.12371 | 1.9693 | 0.016846 | 1.9525 | 5.6032 | 22.7699
104 | 100 | 30.7756 | 3.2835 | 2.3377 | 35.2398 | 21.1 | 1.1978 | 24.0258 |  | 0.12554 | 1.9724 | 0.017012 | 1.9554 | 5.5212 | 22.4707
105 | 100 | 30.7756 | 3.3184 | 2.3444 | 35.5917 | 21.1 | 1.1978 | 24.1454 |  | 0.12563 | 1.9925 | 0.01622 | 1.9763 | 5.5175 | 22.6951
106 | 81 | 29.7124 | 2.2861 | 1.6051 | 24.0954 | 21.1 | 1.1978 | 19.8668 |  | 0.12923 | 1.3242 | 0.019557 | 1.3046 | 5.0845 | 15.3644
107 | 81 | 29.7124 | 2.2744 | 1.5701 | 24.2127 | 21.1 | 1.1978 | 19.9151 |  | 0.12795 | 1.3156 | 0.017628 | 1.298 | 5.1354 | 15.4392
108 | 81 | 29.7124 | 2.2694 | 1.5685 | 24.2127 | 21.1 | 1.1978 | 19.9151 |  | 0.12767 | 1.3128 | 0.017705 | 1.2951 | 5.1467 | 15.4392
109 | 81 | 29.7124 | 2.2844 | 1.5751 | 23.9781 | 21.1 | 1.1978 | 19.8184 |  | 0.12977 | 1.3214 | 0.017754 | 1.3037 | 5.0634 | 15.2896
110 | 81 | 29.7124 | 2.2844 | 1.5735 | 23.7435 | 21.1 | 1.1978 | 19.7212 |  | 0.13105 | 1.3215 | 0.01782 | 1.3037 | 5.0139 | 15.14
111 | 62 | 29.6549 | 1.4386 | 1.0373 | 13.7721 | 21.1 | 1.1978 | 15.0197 |  | 0.14236 | 0.84391 | 0.024854 | 0.81906 | 4.6022 | 8.7818
112 | 62 | 29.6549 | 1.4336 | 1.0273 | 13.7721 | 21.1 | 1.1978 | 15.0197 |  | 0.14186 | 0.84025 | 0.02404 | 0.81621 | 4.6182 | 8.7818
113 | 62 | 29.6261 | 1.4319 | 1.0173 | 13.6548 | 21.1 | 1.1978 | 14.9556 |  | 0.14296 | 0.83763 | 0.023317 | 0.81432 | 4.5762 | 8.707
114 | 62 | 29.6261 | 1.4319 | 1.0073 | 13.6548 | 21.1 | 1.1978 | 14.9556 |  | 0.14296 | 0.83649 | 0.02217 | 0.81432 | 4.5762 | 8.707
115 | 62 | 29.6549 | 1.4786 | 1.0057 | 13.8895 | 21.1 | 1.1978 | 15.0835 |  | 0.14508 | 0.86031 | 0.018503 | 0.84181 | 4.5159 | 8.8566
116 | 42 | 29.6836 | 0.70265 | 0.52782 | 6.147 | 21.1 | 1.1978 | 10.0344 |  | 0.15574 | 0.43299 | 0.032478 | 0.40052 | 4.2129 | 3.9196
117 | 42 | 29.7124 | 0.70431 | 0.50451 | 6.2643 | 21.1 | 1.1978 | 10.1297 |  | 0.15314 | 0.42761 | 0.025679 | 0.40193 | 4.2906 | 3.9945
118 | 42 | 29.7124 | 0.70098 | 0.50617 | 6.147 | 21.1 | 1.1978 | 10.0344 |  | 0.15533 | 0.42711 | 0.027079 | 0.40003 | 4.2302 | 3.9196
119 | 42 | 29.6836 | 0.70265 | 0.50284 | 6.0297 | 21.1 | 1.1978 | 9.9382 |  | 0.15877 | 0.42713 | 0.026614 | 0.40052 | 4.1325 | 3.8448
120 | 42 | 29.7124 | 0.69599 | 0.49951 | 6.2643 | 21.1 | 1.1978 | 10.1297 |  | 0.15133 | 0.4228 | 0.025618 | 0.39718 | 4.3419 | 3.9945
121 | 24 | 29.7124 | 0.26974 | 0.22978 | 1.6893 | 21.1 | 1.1978 | 5.2603 |  | 0.21749 | 0.22434 | 0.070411 | 0.15393 | 3.0211 | 1.0772
122 | 24 | 29.7411 | 0.27473 | 0.22645 | 1.6893 | 21.1 | 1.1978 | 5.2603 |  | 0.22146 | 0.22147 | 0.064503 | 0.15697 | 2.9713 | 1.0772
123 | 24 | 29.7411 | 0.26641 | 0.22478 | 1.5719 | 21.1 | 1.1978 | 5.0743 |  | 0.23077 | 0.22461 | 0.072401 | 0.15221 | 2.8514 | 1.0024
124 | 24 | 29.7124 | 0.26641 | 0.22312 | 1.6893 | 21.1 | 1.1978 | 5.2603 |  | 0.21481 | 0.21802 | 0.065992 | 0.15203 | 3.0589 | 1.0772
125 | 24 | 29.7411 | 0.26141 | 0.22312 | 1.6893 | 21.1 | 1.1978 | 5.2603 |  | 0.21072 | 0.21783 | 0.068477 | 0.14935 | 3.1227 | 1.0772